## Sheet1
输入数据
注：加粗标记为必要数据
微网基本数据
| 常规燃料机组台数（int） | 常规燃料机组燃料成本分段节点数（int） | 储能设备组数（int） | 新能源发电机的组数（int） | 负荷节点个数（int） | 一天分成的时间段数（int） | 排放污染项目数（int）
污染物
| 污染物项目 | 费用（元/g） | 主网排放量（g/kWh）
SO2
NOX
CO2
CO
灰
常规燃料设备
| 设备类型编码 | 设备名称 | 设备编号 | 额定功率（kW） | 装机成本（元） | 维护成本（元） | 使用年限（年） | 额定出力效率（%） | 年发电利用小时数（h） | 启动成本（元） | 启动爬坡速度（kW/h） | 停机爬坡速度（kW/h） | 上爬坡速度（kW/h） | 下爬坡速度（kW/h） | 出力上限（kW） | 出力下限（kW） | 旋转备用上限（kW） | 最小运行时间（h） | 最小停运时间（h） | 响应时间（s） | SO2排放量（g/kWh） | NOX排放量（g/kWh） | CO2排放量（g/kWh） | CO排放量（g/kWh） | 灰排放量（g/kWh） | 可控机组燃料成本分段之功率节点（kW）-以四个节点为例 | 功率节点分别对应的成本（元）
[26 empty] | 节点1（kW） 节点2（kW）节点3（kW）节点4（kW） | 节点1（元） 节点2（元）节点3（元）节点4（元）
|  | 必要数据 |  | 必要数据 | 最好提供 |  |  | 最好提供
新能源设备
| 设备类型编码 | 设备名称 | 设备编号 | 额定功率（kW） | 装机成本（元） | 维护成本（元） | 使用年限（年） | 预测误差（%）
|  | 必要数据 |  | 必要数据 | 最好提供
储能设备
| 设备类型编码 | 设备名称 | 设备编号 | 额定功率（kW） | 装机成本（元） | 维护成本（元） | 使用年限（年） | 充放电次数（int） | 回收利润（元） | 发电功率上限（kW） | 发电功率下限（kW） | 充电功率上限（kW） | 充电功率下限（kW） | 容量上限（kWh） | 容量下限（kWh） | 充电效率（%） | 放电效率（%） | 响应时间（s）
|  | 必要数据 |  | 必要数据 | 最好提供
电网设备
| 设备类型编码 | 设备名称 | 固定投资成本（元） | 维护成本（元） | 使用年限（年）
|  | 必要数据 | 最好提供
电源出力数据（日前调度结果/实际数据）
| 设备类型编码 | 设备名称 | 设备编号 | 运行时间 | 出力数据
|  | 必要数据 |  | 必要数据 | 必要数据
用户侧负荷数据
| 用户类型 | 负荷编号 | 用户用电数据 | 负荷等级（int） | 切负荷费用（元/kWh） | 预测误差（%）
必要数据
微网与大电网传输容量限制
| 购电传输容量限制（kW） | 售电传输容量限制（kW）
备用容量
| 时间（15min） | 1 | 2 | 3 | …… | 96
备用容量（kW）
价格数据
| 时间（15min） | 1 | 2 | 3 | …… | 96
从主网购电电价（元）
对主网的售电价（元）
供暖价格（元）--价格不变，取一个值
新能源出力预测
| 时间（15min） | 1 | 2 | 3 | …… | 96
一组新能源机组出力（kW）--设备编号与新能源设备编号一致
……
负荷预测
| 时间（15min） | 1 | 2 | 3 | …… | 96
一个负荷节点负荷（kW）--负荷编号与之前编号一致
……
潮流计算数据
线路参数：
| 线路编号 | 起始节点 | 终端节点 | 电阻(ohm) | 电抗(ohm) | 电纳(Ｓ) (若有数据，可以提供，否则忽略不计）
变压器参数：
| 变压器参数编号： | 变比 | 电阻(ohm) | 电抗(ohm) | 电纳(s) (若有数据，可以提供，否则忽略不计） | 绕组联结方式（yn,d） | 起始节点 | 终端节点
无功补偿参数：
| 无功补偿参数： | 无功补偿编号 | 节点j | 负荷无功
节点负荷数据：
| 时间（15min） | 1 | 2 | 3 | …… | 96
各节点有功负荷 (kW)
各节点无功负荷 (kvar)/功率因数
……
EMS初始值
| 机组的启停状态 | 机组出力（kW） | 储能设备剩余容量（kWh）
输出数据
成本数据
常规燃料设备成本 |  | 新能源设备成本 |  | 储能设备成本 |  | 电网设备成本
收益数据
售电收益 |  | 假设售热收益 |  | 光伏补贴收益 |  | 节能减排收益
利润数据
基础利润 |  | 考虑补贴，节能后的利润
出力数据
| 时间（15min） | 1 | 2 | 3 | …… | 96
新能源机组出力（kW）
常规机组出力（kW）
储能设备出力（kW）
购售电（kW）
切负荷（kW）
潮流计算输出
| 节点电压 | 线路功率